## Example
-L- SOIL TEST RESULTS
Boring | SAMPLE |  |  | DEPTH | AASHTO |  |  | % BY WEIGHT |  |  |  | % PASSING (SIEVES) |  |  | % | % | NORTHING | EASTING
No. | NO. | STATION | OFFSET | INTERVAL | CLASS. | L.L. | P.I. | C.SAND | F.SAND | SILT | CLAY | 10 | 40 | 200 | MOISTURE | ORGANIC
L_1700_CL | BS-3 | 17+00 | 27' LT | 0.0-5.0 | A-2-4 | 17 | NP | 14.3 | 55.6 | 22.0 | 8.1 | 93.6 | 88.6 | 32.4 | NT | NT | 671993 | 2742385
L_2000_RT | SS-132 | 20+00 | 23' RT | 0-1.5 | NT | NT | NT | NT | NT | NT | NT | NT | NT | NT | 69.9 | 9.8 | 672080 | 2742666
L_2000_RT | ST-4 | 20+00 | 28' RT | 2-4 | A-2-4 | NP | NP | 9.8 | 62.5 | 16 | 11.7 | 100 | 98.9 | 30.8 | 14.7 | NT | 672080 | 2742666
EB1-B | SS-138 | 20+42 | 27' RT | 0.1.5 | NT | NT | NT | NT | NT | NT | NT | NT | NT | NT | 110.8 | 15.2 | 672098 | 2742704
EB1-B | SS-146 | 20+42 | 27' RT | 33.6-35.1 | A-7-6 [8] | 52 | 29 | 8.4 | 54.8 | 9.6 | 27.3 | 99.9 | 93.3 | 44.3 | 73.2 | NT | 672098 | 2742704
EB1-B | SS-151 | 20+42 | 27' RT | 58.6-60.1 | A-6 [7] | 40 | 18 | 25.4 | 28.6 | 20.9 | 25.2 | 95.4 | 75.8 | 52.8 | 31.9 | NT | 672098 | 2742704
EB1-B | SS-154 | 20+42 | 27' RT | 73.6-75.1 | A-7-6 [35] | 59 | 39 | 5 | 17.4 | 30.9 | 46.6 | 98.5 | 94.6 | 84.9 | 46.5 | NT | 672098 | 2742704
EB1-B | ST-3-1 | 20+42 | 30' RT | 34.6-35 | A-2-4 | NP | NP | 2.8 | 76.4 | 5.4 | 15.4 | 99.7 | 98.9 | 24.8 | - | NT | 672098 | 2742704
EB1-B | ST-3-2 | 20+42 | 30' RT | 33.5 - 34 | A-4 [0] | NP | NP | 14.3 | 49.1 | 16.6 | 20 | 99.9 | 95.9 | 37.9 | 41 | NT | 672098 | 2742704
B1-B | SS-204 | 21+47 | 29' RT | 18.2-19.7 | A-2-4 | NP | NP | 19.3 | 67.1 | 8.9 | 4.7 | 91.5 | 77.8 | 16.1 | - | NT | 672148 | 2742796
B2-A | SS-293 | 22+44 | 12' LT | 39.5-41.0 | A-7-6 [3] | 44 | 16 | 21.6 | 34.9 | 34.7 | 8.8 | 82.9 | 68.3 | 42.9 | 45 | NT | 672233 | 2742860
B3-B | SS-401 | 23+37 | 2' RT | 3.4-4.9 | A-2-4 | NP | NP | ND | ND | ND | ND | 100 | 64.1 | 16 | - | NT | 672266 | 2742947
B3-B | SS-406 | 23+37 | 2' RT | 27.8-29.3 | A-2-4 | 20 | NP | 28.3 | 64.1 | 4.3 | 3.3 | 93 | 88 | 8.8 | - | NT | 672266 | 2742947
B3-B | SS-410 | 23+37 | 2' RT | 48.0-49.3 | A-2-4 | 33 | 5 | 22.2 | 45.8 | 23.2 | 8.8 | 86.3 | 72.4 | 33.5 | - | NT | 672266 | 2742947
B4-A-a | SS-261 | 24+49 | 14' LT | 19.3-20.8 | A-2-4 | NP | NP | 21.4 | 65.9 | 8 | 4.7 | 96.9 | 87.2 | 15.1 | - | NT | 672336 | 2743036
B4-A-a | SS-270 | 24+49 | 14' LT | 64.1-65.6 | A-7-5 [28] | 55 | 24 | 1.9 | 6.9 | 70.2 | 21 | 100 | 98.5 | 95.8 | 50 | NT | 672336 | 2743036
B5-B | SS-229 | 25+47 | 6' RT | 3.8-5.2 | A-2-4 | NP | NP | ND | ND | ND | ND | 100 | 64.1 | 16 | - | NT | 672368 | 2743131
B5-B | SS-232 | 25+47 | 6' RT | 9.8-11.3 | A-2-4 | 20 | NP | 1 | 87.6 | 3.7 | 7.7 | 99.8 | 99.6 | 14.5 | - | NT | 672368 | 2743131
EB2-B | SS-104 | 26+65 | 18' RT | 13.5-15.0 | NT | NT | NT | NT | NT | NT | NT | NT | NT | NT | 141 | 15.2 | 672416 | 2743239
EB2-B | SS-112 | 26+65 | 18' RT | 53.5-55.0 | A-6 [7] | 33 | 13 | 1.1 | 32.4 | 27 | 39.7 | 96.19 | 95.8 | 67.9 | 39.7 | NT | 672416 | 2743239
EB2-B | SS-118 | 26+65 | 18' RT | 83.5-85.0 | A-7-6 [30] | 53 | 30 | 2.7 | 15.0 | 39.9 | 42.4 | 98.5 | 96.8 | 91.9 | 40.4 | NT | 672416 | 2743239
L_2690_LT | BS-1 | 26+90 | 29' LT | 0.0-3.0 | A-2-4 | 19 | NP | 36 | 46 | 12.9 | 5.1 | 86.5 | 69.1 | 19.5 | NT | NT | 672426 | 2743263
L_2690_RT | SS-68 | 26+90 | 22' RT | 0.5-2.0 | A-4 [4] | 23 | 9 | 6.2 | 26.6 | 38.2 | 29.0 | 99.9 | 98.5 | 71.3 | 18 | NT | 672426 | 2743263
L_2690_RT | SS-70 | 26+90 | 22' RT | 5.9-7.4 | A-4 [2] | 21 | 7 | 6.5 | 32.6 | 38.9 | 22.0 | 99.5 | 97.8 | 64.5 | 22 | NT | 672426 | 2743263
L_2715_CL | SS-130 | 27+15 | CL | 13.6-15.1 | NT | NT | NT | NT | NT | NT | NT | NT | NT | NT | 46.4 | 4 | 672457 | 2743274
L_2715_CL | ST-2-1 | 27+15 | 4' RT | 13.0-15.0 | A-2-4 | NP | NP | 2.3 | 78.2 | 9.6 | 9.9 | 95 | 94.4 | 20.6 | 58.2 | NT | 672457 | 2743274
L_2715_CL | ST-2-2 | 27+15 | 4' RT | 13.0-15.0 | A-2-4 | NP | NP | 0.7 | 78.6 | 15.9 | 4.8 | 99.8 | 99.7 | 22.4 | 114.5 | NT | 672457 | 2743274
L_2800_CL | SS-76 | 28+00 | 4' RT | 0.0-1.5 | A-6 [3] | 24 | 11 | 6.2 | 22.3 | 44.5 | 27.0 | 75.8 | 74.1 | 57.5 | 20 | 1.8 | 672497 | 2743349
L_2800_CL | SS-77 | 28+00 | 4' RT | 3.6-5.1 | A-4 [2] | 23 | 9 | 11.0 | 36.4 | 33.6 | 19.0 | 98.6 | 91.9 | 54.8 | 23 | NT | 672497 | 2743349
L_3000_CL | SS-48 | 30+00 | CL | 3.4-4.9 | A-4 [3] | 25 | 8 | 4.5 | 28.4 | 44.0 | 23.1 | 100.0 | 99.2 | 71.0 | 24 | NT | 672606 | 2743517
L_3200_CL | SS-55 | 32+00 | CL | 5.8-7.3 | A-4 [2] | 22 | 7 | 5.3 | 28.1 | 40.5 | 26.1 | 100.0 | 99.0 | 71.1 | 26 | NT | 672721 | 2743680
L_3400_CL | SS-59 | 34+00 | 10' RT | 3.9-5.4 | A-4 [2] | 21 | 7 | 5.9 | 27.3 | 40.8 | 26.0 | 99.8 | 98.3 | 70.5 | 29 | NT | 672833 | 2743844
L_3400_CL | SS-60 | 34+00 | 10' RT | 6.0-7.5 | A-4 [2] | 22 | 7 | 5.7 | 28.8 | 44.5 | 21.0 | 99.9 | 98.7 | 69.8 | 33 | 1.7 | 672833 | 2743844
L_3700_RT | SS-65 | 37+00 | 9' RT | 5.9-7.4 | A-4 [0] | 18 | 3 | 8.4 | 46.1 | 30.5 | 15.0 | 99.1 | 97.2 | 49.6 | 24 | NT | 673018 | 2744084
L_3700_RT | SS-66 | 37+00 | 9' RT | 8.6-10.1 | NT | NT | NT | NT | NT | NT | NT | NT | NT | NT | NT | 62.9 | 673018 | 2744084
ND = Not Determined
NT = Not Tested

## Currituck Sound
I-5701 I-40 WIDENING - SOIL TEST RESULTS
BORING No. | SAMPLE NO. | STATION | OFFSET | DEPTH | AASHTO |  |  | % BY WEIGHT |  |  |  | % PASSING (SIEVES) |  |  | % | % | NORTHING | EASTING
|  |  |  | INTERVAL | CLASS. | L.L. | P.I. | C.SAND | F.SAND | SILT | CLAY | 10 | 40 | 200 | MOISTURE | ORGANIC
L_17800_HA | S-10 | 17800 | 135 | 0-2.0 | A-4 (2) | 40 | 6 | 9.2 | 48.2 | 22.5 | 20.1 | 95.50 | 92.8 | 49.8 | 17 | NT | 730330 | 2083148 | 17800 | 17800
L_27450_HA-1 | S-3 | 27450 | -105 | 0-1.0 | A-2-7 (1) | 42 | 13 | 38.4 | 35 | 7.7 | 18.9 | 84.7 | 64.5 | 30.6 | 21 | NT | 729271 | 2092373 |  | 27450
L_16900_HA | S-6 | 16900 | -190 | 4.0-5.0 | A-2-4 (0) | 29 | 8 | 34.6 | 49.4 | 7.1 | 8.9 | 70.9 | 58.2 | 19.4 | 18 | NT | 730844 | 2082322 |  | 16900
L_16600_HA | SS-8 | 16600 | 165 | 1.5-2.5 | A-6 (4) | 34 | 14 | 13.8 | 36.4 | 30.7 | 19.1 | 83.8 | 76.1 | 48.9 | 12 | NT | 730543 | 2082001 |  | 16600
L_33300_RT | SS-10 | 33300 | 95 | 3.5-5.0 | A-2-4 (0) | 28 | 3 | 23 | 51.5 | 14.6 | 11.0 | 94.8 | 90.0 | 30.2 | 19 | NT | 730512 | 2098090 |  | 33300
L_24300_RT | SS-116 | 24300 | -70 | 0-1.5 | A-2-4 (0) | 30 | 3 | 29.9 | 44.7 | 14.4 | 11.0 | 99.1 | 85.1 | 30.7 | 15 | NT | 728709 | 2089299 |  | 24300
L_23300_RT | SS-125 | 23300 | 95 | 3.5-5.0 | A-2-4 (0) | 28 | 1 | 34.2 | 41.4 | 15.3 | 9.1 | 96.1 | 79.6 | 28.0 | 14 | NT | 728547 | 2088298 |  | 23300
L_30000_LT | SS-138 | 30000 | -64 | 3.5-5.0 | A-4 (1) | 37 | 8 | 22.9 | 37.2 | 24.6 | 15.3 | 96.9 | 86.0 | 44.2 | 17 | NT | 729860 | 2094855 |  | 30000
L_29500_LT | SS-146 | 29500 | -63 | 3.5-5.0 | A-4 (1) | 38 | 8 | 25.2 | 37.4 | 24.1 | 13.3 | 98.1 | 87.5 | 41.8 | 16 | NT | 729736 | 2094371 |  | 29500
L_26850_LT | SS-166 | 26850 | -65 | 3.5-5.0 | A-4 (4) | 40 | 10 | 17.5 | 31.2 | 24.2 | 27.1 | 96.3 | 87.7 | 54.5 | 28 | NT | 729084 | 2091802 |  | 26850
L_25400_LT | SS-175 | 25415 | 80 | 3.5-5.0 | A-7-6 (15) | 47 | 22 | 2.6 | 47.9 | 38.9 | 10.6 | 99.8 | 98.1 | 69.4 | 19 | NT | 728658 | 2090423 |  | 25415
L_21100_RT | SS-194 | 21100 | 55 | 2.0-3.5 | A-4 (1) | 31 | 8 | 6.0 | 57.8 | 21.1 | 15.1 | 97.2 | 94.7 | 45.1 | 15 | NT | 728948 | 2086121 |  | 21100
L_19700_LT | SS-207 | 19700 | -64 | 3.5-5.0 | A-7-6 (12) | 53 | 26 | 8.5 | 33.6 | 22.3 | 35.6 | 86.9 | 82.0 | 56.7 | 19 | NT | 729661 | 2084914 |  | 19700
L_32700_RT | SS-21 | 32700 | 100 | 0.0-1.5 | A-1-b (0) | 26 | 2 | 20.0 | 46.7 | 23.1 | 10.2 | 51.0 | 45.9 | 21.1 | 7.2 | NT | 730366 | 2097512 |  | 32700
L_19000_LT | SS-210 | 19000 | -80 | 0.0-1.5 | A-4 (3) | 36 | 10 | 16.2 | 28.3 | 35.5 | 20.0 | 80.3 | 70.9 | 50.0 | 15 | NT | 730042 | 2084324 |  | 19000
L_17200_LT | SS-215 | 17200 | -65 | 3.5-5.0 | A-7-5 (13) | 57 | 23 | 10.1 | 30.3 | 19.2 | 40.4 | 88.7 | 83.6 | 59.3 | 21 | NT | 730677 | 2082623 |  | 17200
L_16300_LT | SS-222 | 16300 | -79 | 2.0-3.5 | A-4 (2) | 34 | 8 | 8.1 | 46.7 | 17.8 | 27.4 | 91.6 | 87.7 | 49.2 | 23 | NT | 730810 | 2081723 |  | 16300
L_15950_LT | SS-228 | 15950 | -74 | 3.6-5.1 | A-7-6 (11) | 46 | 21 | 14.2 | 24.5 | 20.6 | 40.7 | 95.8 | 87.4 | 62.4 | 28 | NT | 730826 | 2081374 |  | 15950
L_17500_RT | SS-243 | 17500 | 72 | 2.0-3.5 | A-7-5 (6) | 50 | 13 | 8.0 | 49.9 | 35.2 | 6.9 | 97.0 | 93.5 | 53.2 | 29 | NT | 730474 | 2082883 |  | 17500
L_18100_RT | SS-247 | 18100 | 83 | 0.0-1.5 | A-5 (1) | 47 | 7 | 15.4 | 46.7 | 21.4 | 16.5 | 96.8 | 91.2 | 45.3 | 16 | NT | 730281 | 2083443 |  | 18100
L_20000_RT | SS-259 | 20000 | 58 | 1.3-2.8 | A-5 (2) | 43 | 9 | 18.2 | 36.9 | 25.4 | 19.5 | 82.2 | 71.8 | 43.8 | 28 | NT | 729401 | 2085109 |  | 20000
L_29150_RT | SS-271 | 29150 | 50 | 2.0-3.5 | A-4 (0) | 33 | 9 | 28.4 | 35.5 | 15.1 | 21.0 | 91.3 | 78.3 | 37.4 | 13 | NT | 729539 | 2094059 |  | 29150
L_29700_RT | SS-279 | 29700 | 50 | 2.0-3.5 | A-6 (4) | 38 | 15 | 21.8 | 34.1 | 20.9 | 23.2 | 95.7 | 86.5 | 46.4 | 16 | NT | 729675 | 2094592 |  | 29700
L_30000_RT | SS-283 | 30000 | 54 | 2.0-3.5 | A-2-4 (0) | 37 | 5 | 29.2 | 40.9 | 14.8 | 15.1 | 88.3 | 74.4 | 31.4 | 17 | NT | 729745 | 2094884 |  | 30000
L_13250_LT | SS-296 | 13250 | -140 | 0.0-1.5 | A-2-7 (0) | 50 | 11 | 23.8 | 40.8 | 17.3 | 18.1 | 79.4 | 69.1 | 33.4 | 27 | NT | 732117 | 2079297 |  | 13250
L_23800_RT | SS-301 | 23800 | 67 | 2.0-3.5 | A-2-4 (0) | 35 | 7 | 38.9 | 53.1 | 3.0 | 5.0 | 90.0 | 71.9 | 18.3 | 15 | NT | 728563 | 2088802 |  | 23800
L_27150_RT | SS-305 | 27150 | 57 | 2.0-3.5 | A-5 (4) | 40 | 15 | 23 | 29.4 | 16.3 | 31.3 | 91.8 | 79.8 | 47.7 | 11 | NT | 729041 | 2092123 |  | 27150
L_31600_LT | SS-319 | 31600 | -105 | 0.0-1.5 | A-2-4(0) | 39 | 7 | 19.1 | 52.6 | 19.9 | 8.4 | 85.8 | 78.8 | 30.3 | 21 | NT | 730294 | 2096395 |  | 31600
L_32200_RT | SS-32 | 32200 | 105 | 8.5-10.0 | A-2-4 (0) | 31 | NP | 28.2 | 68.4 | 1.4 | 2.0 | 98.5 | 88.6 | 16.4 | 30 | NT | 730238 | 2097029 |  | 32200
L_31300_RT | SS-324 | 31310 | 100 | 3.5-5.0 | A-2-4 (0) | 33 | 5 | 27.3 | 44.8 | 16.8 | 11.1 | 90.4 | 76.2 | 31.2 | 23 | NT | 730024 | 2096165 |  | 31310
L_30400_LT | SS-332 | 30400 | -90 | 3.5-5.0 | A-2-4 (0) | 30 | 3 | 29.8 | 54.4 | 10.8 | 5.0 | 86.5 | 74.4 | 19.3 | 22 | NT | 729984 | 2095236 |  | 30400
L_29150_LT | SS-334 | 29150 | -90 | 0.0-1.5 | A-6 (4) | 33 | 18 | 23.6 | 32.9 | 31.3 | 12.2 | 92.0 | 81.1 | 45.7 | 25 | NT | 729676 | 2094025 |  | 29150
L_31900_RT | SS-34 | 31900 | 105 | 3.5-5.0 | A-2-4 (0) | 38 | NP | 11.8 | 71.1 | 10.1 | 7.0 | 100 | 99.2 | 24.4 | 31 | NT | 730164 | 2096738 |  | 31900
L_28600_LT | SS-342 | 28600 | -100 | 0-1.5 | A-4 (0) | 27 | 2 | 26.2 | 42.0 | 22.5 | 9.3 | 93.2 | 79.7 | 35.8 | 15 | NT | 2729550 | 2093489 |  | 28600
L_28000_LT | SS-350 | 28000 | -90 | 0-1.5 | A-7-5 (8) | 52 | 21 | 13.6 | 26.6 | 24.2 | 35.6 | 79.7 | 73.6 | 51.7 | 36 | NT | 729392 | 2092910 |  | 28000
L_26250_LT | SS-361 | 26250 | -110 | 8.5-10.0 | A-5 (2) | 43 | 8 | 7 | 54.3 | 23.3 | 15.4 | 95.6 | 93.0 | 47.7 | 27 | NT | 728990 | 2091211 |  | 26250
L_26000_LT | SS-364 | 26000 | -140 | 3.5-5.0 | A-7-5 (11) | 46 | 15 | 2.8 | 30.5 | 18.9 | 47.8 | 96.5 | 95.3 | 71.1 | 26 | NT | 728970 | 2090963 |  | 26000
L_25750_LT | SS-374 | 25750 | -135 | 8.5-10.0 | A-6 (7) | 30 | 13 | 2.1 | 37.6 | 41.8 | 18.5 | 99.9 | 99.1 | 72.0 | 20 | NT | 728922 | 2090721 |  | 25750
L_30700_RT | SS-46 | 30700 | 100 | 3.5-5.0 | A-2-4 (0) | NP | NP | 15.4 | 68.8 | 11.7 | 4.1 | 98.6 | 94.7 | 24.1 | 12 | NT | 729873 | 2095574 |  | 30700
L_28850_RT | SS-49 | 28850 | 100 | 0.0-1.5 | A-7-6 (6) | 43 | 14 | 18.5 | 28.7 | 21.7 | 31.1 | 97.4 | 88.7 | 55.4 | 22 | NT | 729417 | 2093781 |  | 28850
L_28600_RT | SS-54 | 28600 | 105 | 3.5-5.0 | A-7-5 (16) | 69 | 22 | 5.5 | 39 | 24.3 | 31.2 | 98.1 | 94.2 | 64.0 | 18 | NT | 729351 | 2093540 |  | 28600
L_28025_RT | SS-61 | 28025 | 105 | 0.0-1.5 | A-7-6 (4) | 43 | 18 | 24.9 | 29.4 | 6.1 | 39.6 | 85.8 | 73.2 | 42.9 | 10 | NT | 729209 | 2092982 |  | 28025
L_27750_RT | SS-66 | 27750 | 100 | 3.5-5.0 | A-7-5 (36) | 82 | 38 | 7.1 | 16.2 | 10.2 | 66.5 | 99.0 | 95.9 | 78.3 | 37 | NT | 729146 | 2092715 |  | 27750
L_26850_RT | SS-70 | 26850 | -65 | 0.0-1.5 | A-2-4 (0) | 32 | 5 | 38 | 47.7 | 5.3 | 9.0 | 87.0 | 71.2 | 21.4 | 12 | NT | 729084 | 2091802 |  | 26850
L_26250_RT | SS-79 | 26250 | 100 | 3.5-5.0 | A-4 (2) | 35 | 7 | 7.4 | 48.0 | 26.6 | 18.0 | 95.1 | 91. | 54.0 | 21 | NT | 728484 | 2091255 |  | 26250
L_26000_RT | SS-82 | 26000 | 105 | 0.0-1.5 | A-4 (3) | 36 | 10 | 4.1 | 56.5 | 24.0 | 15.4 | 98.2 | 96.4 | 52.0 | 21 | NT | 7287830 | 2091009 |  | 26000
L_25450_RT | SS-97 | 25435 | 165 | 28.5-30.0 | A-4 (0) | 36 | 3 | 16.5 | 53.9 | 20.1 | 9.5 | 100 | 93.9 | 37.2 | 22 | NT | 728577 | 2090455 |  | 25435
L_25450_RT | SS-94 | 25435 | 165 | 13.5-15.0 | A-4 (0) | 39 | 8 | 18.3 | 50.9 | 19.8 | 11.0 | 100 | 92.1 | 38.3 | 14 | NT | 728577 | 2090455 |  | 25435
L_25450_LT | SS-91 | 25435 | 165 | 3.5-5.0 | A-7-5 (21) | 63 | 26 | 5.9 | 26.4 | 22.1 | 45.6 | 99.6 | 96.8 | 72.8 | 23 | NT | 728577 | 2090455 |  | 25435
L_18700_RT | SS-580 | 18718 | 131 | 18.5-20.0 | A-7-5 (6) | 53 | 19 | 19.3 | 40.2 | 29.2 | 11.3 | 97.4 | 88.1 | 48.0 | 37 | NT | 729991 | 2083977 |  | 18718
L_21900_RT | SS-602 | 21872 | 155 | 3.5-5.0 | A-7-5 (30) | 69 | 37 | 9.9 | 15.4 | 15.8 | 58.9 | 96.1 | 88.8 | 75.3 | 26 | NT | 728649 | 2086855 |  | 21872
L_21900_RT | SS-605 | 21872 | 155 | 13.5-15.0 | A-6 (6) | 39 | 13 | 6.6 | 49 | 33.4 | 11.0 | 99.7 | 95.2 | 58.7 | 12 | NT | 728649 | 2086855 |  | 21872
L_22150_RT | SS-616 | 22135 | 172 | 0.0-1.5 | A-7-5 (15) | 53 | 15 | 7.2 | 10.0 | 20.3 | 62.5 | 92.2 | 87.2 | 78.2 | 28 | NT | 728586 | 2087117 |  | 22135
L_22150_RT | SS-621 | 22135 | 172 | 18.1-19.6 | A-4 (2) | 37 | 6 | 10.7 | 43.1 | 36.2 | 10.0 | 89.0 | 82.8 | 54.3 | 12 | NT | 728586 | 2087117 |  | 22135
L_20500_RT | SS-585 | 20500 | 155 | 23.5-25.0 | A-7-5 (29) | 63 | 29 | 3.6 | 16.9 | 48.1 | 31.4 | 100 | 97.6 | 85.2 | 49 | NT | 729081 | 2085517 |  | 20500
L_19000_RT | SS-565 | 19000 | 160 | 8.5-10.0 | A-7-5 (17) | 60 | 20 | 2.6 | 33.5 | 44.5 | 19.4 | 100 | 99.3 | 72.0 | 28 | NT | 729834 | 2084204 |  | 19000
L_14750_LT | SS-655 | 14750 | -150 | 5.9-7.4 | A-7-5 (13) | 56 | 18 | 8.2 | 32.2 | 20.2 | 39.4 | 99.9 | 97.1 | 67.0 | 22 | NT | 731143 | 2080275 |  | 14750
L_14750_LT | SS-656 | 14750 | -150 | 8.4-9.9 | A-7-4 (1) | 45 | 14 | 20.1 | 28.3 | 19.4 | 32.2 | 63.3 | 55.3 | 35.1 | 11 | NT | 731143 | 2080275 |  | 14750
L_14750_LT | SS-658 | 14750 | -150 | 18.2-19.7 | A-5 (4) | 45 | 8 | 3.2 | 53.6 | 35.1 | 8.1 | 100 | 99.3 | 55.2 | 29 | NT | 731143 | 2080275 |  | 14750
L_15100_RT | SS-542 | 15100 | 150 | 3.5-5.0 | A-7-5 (35) | 73 | 39 | 5.9 | 13.9 | 10.1 | 70.1 | 95.4 | 92.2 | 78.8 | 1.3 | NT | 730734 | 2080486 |  | 15100
L_15100_RT | SS-545 | 15100 | 150 | 13.5-15.0 | A-7-5 (8) | 55 | 18 | 7.5 | 52.2 | 24.3 | 16.0 | 98.4 | 95.1 | 51.9 | 24 | NT | 730734 | 2080486 |  | 15100
L_18400_LT | SS-452 | 18400 | -130 | 0.0-1.5 | A-7-6 (8) | 41 | 16 | 5 | 30.1 | 26.0 | 38.9 | 88.4 | 86.0 | 62.3 | 19 | NT | 730363 | 2083802 |  | 18400
L_13550_LT | SS-503 | 13550 | -180 | 18.5-20.0 | A-7-5 (11) | 46 | 15 | 7.2 | 28.5 | 49.0 | 15.3 | 95.6 | 91.1 | 71.2 | 32 | NT | 731895 | 2079470 |  | 13550
L_13550_LT | SS-500 | 13550 | -180 | 6.0-7.5 | A-7-5 (8) | 42 | 11 | 5.3 | 34.1 | 43.3 | 17.3 | 99.4 | 96.3 | 72.0 | 17 | NT | 731895 | 2079470 |  | 13550
L_22700_LT | SS-412 | 22700 | -80 | 0.0-1.5 | A-6 (3) | 36 | 11 | 9.3 | 42.4 | 29.0 | 19.3 | 89.6 | 85.1 | 51.7 | 22 | NT | 728766 | 2087712 |  | 22700
L_21900_LT | SS-416 | 21900 | -168 | 3.5-5.0 | A-7-5 (23) | 59 | 27 | 3.5 | 26.4 | 26.7 | 43.4 | 99.7 | 97.3 | 77.1 | 17 | NT | 728913 | 2086934 |  | 21900
L_21900_LT | SS-422 | 21900 | -168 | 33.5-35.0 | A-7-6 (18) | 50 | 28 | 8.0 | 37.0 | 43.6 | 11.4 | 100 | 94.4 | 69.0 | 26 | NT | 728913 | 2086934 |  | 21900
L_13800_LT | SS-507 | 13800 | -165 | 3.5-5.0 | A-7-6 (17) | 41 | 20 | 13.1 | 28.6 | 29.2 | 29.0 | 80.7 | 73.4 | 52.7 | 16 | NT | 731700 | 2079595 |  | 13800
L_13800_LT | SS-510 | 13800 | -165 | 13.5-15.0 | A-7-5 (17) | 56 | 21 | 7.4 | 27.6 | 32.0 | 33.0 | 98.8 | 94.3 | 72.4 | 32 | NT | 731700 | 2079595 |  | 13800
L_15700_RT | SS-532 | 15700 | 105 | 13.5-15.0 | A-7-5 (8) | 50 | 17 | 11.8 | 41.3 | 7.4 | 39.5 | 97.9 | 90.9 | 56.5 | 36 | NT | 730663 | 2081112 |  | 15700
L_15700_RT | SS-530 | 15700 | 105 | 6.0-7.5 | A-7-5 (5) | 56 | 15 | 19.5 | 39.1 | 25.6 | 15.8 | 95.2 | 81.2 | 48.0 | 28 | NT | 730663 | 2081112 |  | 15700
L_30700_HA1 | S-31 | 30700 | 170 | 1.0-2.0 | A-7-6 (6) | 42 | 13 | 15.8 | 26.0 | 12.5 | 45.7 | 97.9 | 90.8 | 59.6 | 24 | NT | 729806 | 2095591 |  | 30700
L_30700_HA2 | S-49 | 30700 | 135 | 3.0-4.0 | A-2-7 (8) | 70 | 51 | 20.7 | 66.3 | 7.0 | 6.0 | 99.5 | 95.6 | 18.8 | 19.4 | NT | 729839 | 2095582 |  | 30700
L_20500_HA1 | S-35 | 20500 | 150 | 1.0-2.0 | A-7-6 (24) | 59 | 30 | 1.0 | 27.9 | 10.9 | 60.2 | 100 | 99.6 | 74.9 | 31 | NT | 729086 | 2085519 |  | 20500
L_14100_HA1 | S-38 | 14100 | -150 | 2.0-3.0 | A-7-5 (10) | 47 | 15 | 6.6 | 33.4 | 18.7 | 41.3 | 92.9 | 88.8 | 65.4 | 19 | NT | 731487 | 2079777 |  | 14100
L_14400_HA1 | S-40 | 14400 | -145 | 3.0-4.0 | A-7-6 (12) | 47 | 18 | 8.0 | 28.3 | 20.2 | 43.5 | 97.5 | 93.9 | 67.0 | 17 | NT | 731307 | 2079991 |  | 14400
L_14400_HA2 | S-41 | 14400 | -120 | 1.0-2.0 | A-7-5 (8) | 48 | 14 | 8.9 | 36.4 | 25.5 | 29.2 | 96.3 | 92.6 | 59.8 | 32 | NT | 731287 | 2079977 |  | 14400
L_17200_HA2 | S-43 | 17200 | 135 | 1.0-2.0 | A-7-5 (7) | 46 | 14 | 14.4 | 35.8 | 19.7 | 30.1 | 98.0 | 90.1 | 56.3 | 28 | NT | 730477 | 2082606 |  | 17200
L_21000_HA | S-45 | 21000 | 140 | 1.0-2.0 | A-7-5 (15) | 59 | 22 | 8.5 | 30.4 | 44.1 | 17.0 | 98.0 | 93.1 | 66.0 | 49 | NT | 728901 | 2085997 |  | 21000
L_27450_HA2 | S-47 | 27450 | 150 | 2.0-3.0 | A-6 (3) | 35 | 15 | 18.5 | 39.9 | 12.2 | 29.4 | 94.9 | 84.7 | 44.7 | 17 | NT | 729024 | 2092436 |  | 27450
L_14900_RT | SS-520 | 14900 | 145 | 18.5-20.0 | A-7-5 (5) | 46 | 16 | 14.4 | 46.4 | 24.1 | 15.1 | 99.3 | 94.6 | 47.3 | 19 | NT | 730813 | 2080288 |  | 14900
L_16600_RT | SS-235 | 16600 | 57 | 2.1-3.6 | A-4 (4) | 38 | 8 | 6.9 | 27.1 | 12.7 | 53.3 | 87.0 | 83.2 | 61.1 | 21 | NT | 730651 | 2082012 |  | 16600
L_17500_LT | SS-463 | 17500 | -95 | 3.5-5.0 | A-7-6 (11) | 42 | 13 | 3.0 | 28.9 | 53.9 | 14.2 | 98.5 | 96.9 | 78.8 | 15 | NT | 730636 | 2082927 |  | 17500
L_25700_RT | SS-105 | 25710 | 80 | 3.5-5.0 | A-6 (8) | 35 | 21 | 6.4 | 47.9 | 30.7 | 15.0 | 99.5 | 96.2 | 57.2 | 29 | NT | 728703 | 2090717 |  | 25710
L_30400_RT | SS-292 | 30400 | 66 | 3.5-5.0 | A-2-4 (0) | 24 | NP | 20.7 | 58.7 | 11.7 | 8.9 | 99.1 | 90.6 | 26.3 | 9.7 | NT | 729832 | 2095275 |  | 30400
L_25450_LT | SS-391 | 25450 | -145 | 3.5-5.0 | A-7-6 (10) | 45 | 20 | 10.2 | 33.5 | 10.8 | 45.5 | 97.1 | 91.1 | 60.9 | 19 | NT | 728886 | 2090426 |  | 25450
L_25450_LT | SS-394 | 25450 | -145 | 13.5-15.0 | A-6 (6) | 35 | 13 | 1.3 | 53.5 | 35.9 | 9.3 | 99.4 | 98.6 | 62.2 | 12 | NT | 728886 | 2090426 |  | 25450
L_14900_RT | SS-519 | 14900 | 145 | 13.5-15.0 | A-7-5 (14) | 60 | 23 | 9.9 | 36.0 | 23.9 | 30.2 | 99.5 | 93.1 | 62.3 | 25 | NT | 730813 | 2080288 |  | 14900
ND = Not Determined
NT = Not Tested
NP = Not Plastic

## Currituck Sound (2)
I-5701 I-40 WIDENING - SOIL TEST RESULTS
Boring | SAMPLE |  |  | DEPTH | AASHTO |  |  | % BY WEIGHT |  |  |  | % PASSING (SIEVES) |  |  | % | % | NORTHING | EASTING
No. | NO. | STATION | OFFSET | INTERVAL | CLASS. | L.L. | P.I. | C.SAND | F.SAND | SILT | CLAY | 10 | 40 | 200 | MOISTURE | ORGANIC
L_13250_LT | SS-296 | 13250 | 140 LT | 0.0-1.5 | A-2-7 (0) | 50 | 11 | 23.8 | 40.8 | 17.3 | 18.1 | 79.4 | 69.1 | 33.4 | - | NT | 732117 | 2079297
L_13550_LT | SS-503 | 13550 | 180 LT | 18.5-20.0 | A-7-5 (11) | 46 | 15 | 7.2 | 28.5 | 49.0 | 15.3 | 95.6 | 91.1 | 71.2 | 32 | NT | 731895 | 2079470
L_13550_LT | SS-500 | 13550 | 180 LT | 6.0-7.5 | A-7-5 (8) | 42 | 11 | 5.3 | 34.1 | 43.3 | 17.3 | 99.4 | 96.3 | 72.0 | 17 | NT | 731895 | 2079470
L_13800_LT | SS-507 | 13800 | 165 LT | 3.5-5.0 | A-7-6 (17) | 41 | 20 | 13.1 | 28.6 | 29.2 | 29.0 | 80.7 | 73.4 | 52.7 | 16 | NT | 731700 | 2079595
L_13800_LT | SS-510 | 13800 | 165 LT | 13.5-15.0 | A-7-5 (17) | 56 | 21 | 7.4 | 27.6 | 32.0 | 33.0 | 98.8 | 94.3 | 72.4 | 32 | NT | 731700 | 2079595
L_14100_HA1 | S-38 | 14100 | 150 LT | 2.0-3.0 | A-7-5 (10) | 47 | 15 | 6.6 | 33.4 | 18.7 | 41.3 | 92.9 | 88.8 | 65.4 | 19 | NT | 731487 | 2079777
L_14400_HA1 | S-40 | 14400 | 145 LT | 3.0-4.0 | A-7-6 (12) | 47 | 18 | 8.0 | 28.3 | 20.2 | 43.5 | 97.5 | 93.9 | 67.0 | 17 | NT | 731307 | 2079991
L_14400_HA2 | S-41 | 14400 | 120 LT | 1.0-2.0 | A-7-5 (8) | 48 | 14 | 8.9 | 36.4 | 25.5 | 29.2 | 96.3 | 92.6 | 59.8 | 32 | NT | 731287 | 2079977
L_14750_LT | SS-655 | 14750 | 150 LT | 5.9-7.4 | A-7-5 (13) | 56 | 18 | 8.2 | 32.2 | 20.2 | 39.4 | 99.9 | 97.1 | 67.0 | 22 | NT | 731143 | 2080275
L_14750_LT | SS-656 | 14750 | 150 LT | 8.4-9.9 | A-7-4 (1) | 45 | 14 | 20.1 | 28.3 | 19.4 | 32.2 | 63.3 | 55.3 | 35.1 | 11 | NT | 731143 | 2080275
L_14750_LT | SS-658 | 14750 | 150 LT | 18.2-19.7 | A-5 (4) | 45 | 8 | 3.2 | 53.6 | 35.1 | 8.1 | 100 | 99.3 | 55.2 | 29 | NT | 731143 | 2080275
L_14900_RT | SS-520 | 14900 | 145 RT | 18.5-20.0 | A-7-5 (5) | 46 | 16 | 14.4 | 46.4 | 24.1 | 15.1 | 99.3 | 94.6 | 47.3 | 19 | NT | 730813 | 2080288
L_14900_RT | SS-519 | 14900 | 145 RT | 13.5-15.0 | A-7-5 (14) | 60 | 23 | 9.9 | 36.0 | 23.9 | 30.2 | 99.5 | 93.1 | 62.3 | 25 | NT | 730813 | 2080288
L_15100_RT | SS-542 | 15100 | 150 RT | 3.5-5.0 | A-7-5 (35) | 73 | 39 | 5.9 | 13.9 | 10.1 | 70.1 | 95.4 | 92.2 | 78.8 | 25 | NT | 730734 | 2080486
L_15100_RT | SS-545 | 15100 | 150 RT | 13.5-15.0 | A-7-5 (8) | 55 | 18 | 7.5 | 52.2 | 24.3 | 16.0 | 98.4 | 95.1 | 51.9 | 24 | NT | 730734 | 2080486
L_15700_RT | SS-532 | 15700 | 105 RT | 13.5-15.0 | A-7-5 (8) | 50 | 17 | 11.8 | 41.3 | 7.4 | 39.5 | 97.9 | 90.9 | 56.5 | 36 | NT | 730663 | 2081112
L_15700_RT | SS-530 | 15700 | 105 RT | 6.0-7.5 | A-7-5 (5) | 56 | 15 | 19.5 | 39.1 | 25.6 | 15.8 | 95.2 | 81.2 | 48.0 | 28 | NT | 730663 | 2081112
L_15950_LT | SS-228 | 15950 | 74 LT | 3.6-5.1 | A-7-6 (11) | 46 | 21 | 14.2 | 24.5 | 20.6 | 40.7 | 95.8 | 87.4 | 62.4 | 28 | NT | 730826 | 2081374
L_16300_LT | SS-222 | 16300 | 79 LT | 2.0-3.5 | A-4 (2) | 34 | 8 | 8.1 | 46.7 | 17.8 | 27.4 | 91.6 | 87.7 | 49.2 | 23 | NT | 730810 | 2081723
L_16600_HA | SS-8 | 16600 | 165 RT | 1.5-2.5 | A-6 (4) | 34 | 14 | 13.8 | 36.4 | 30.7 | 19.1 | 83.8 | 76.1 | 48.9 | 12 | NT | 730543 | 2082001
L_16600_RT | SS-235 | 16600 | 57 RT | 2.1-3.6 | A-4 (4) | 38 | 8 | 6.9 | 27.1 | 12.7 | 53.3 | 87.0 | 83.2 | 61.1 | 21 | NT | 730651 | 2082012
L_16900_HA | S-6 | 16900 | 190 LT | 4.0-5.0 | A-2-4 (0) | 29 | 8 | 34.6 | 49.4 | 7.1 | 8.9 | 70.9 | 58.2 | 19.4 | - | NT | 730844 | 2082322
L_17200_LT | SS-215 | 17200 | 65 LT | 3.5-5.0 | A-7-5 (13) | 57 | 23 | 10.1 | 30.3 | 19.2 | 40.4 | 88.7 | 83.6 | 59.3 | 21 | NT | 730677 | 2082623
L_17200_HA2 | S-43 | 17200 | 135 RT | 1.0-2.0 | A-7-5 (7) | 46 | 14 | 14.4 | 35.8 | 19.7 | 30.1 | 98.0 | 90.1 | 56.3 | 28 | NT | 730477 | 2082606
L_17500_RT | SS-243 | 17500 | 72 RT | 2.0-3.5 | A-7-5 (6) | 50 | 13 | 8.0 | 49.9 | 35.2 | 6.9 | 97.0 | 93.5 | 53.2 | 29 | NT | 730474 | 2082883
L_17500_LT | SS-463 | 17500 | 95 LT | 3.5-5.0 | A-7-6 (11) | 42 | 13 | 3.0 | 28.9 | 53.9 | 14.2 | 98.5 | 96.9 | 78.8 | 15 | NT | 730636 | 2082927
L_17800_HA | S-10 | 17800 | 135 RT | 0-2.0 | A-4 (2) | 40 | 6 | 9.2 | 48.2 | 22.5 | 20.1 | 95.50 | 92.8 | 49.8 | 17 | NT | 730330 | 2083148
L_18100_RT | SS-247 | 18100 | 83 RT | 0.0-1.5 | A-5 (1) | 47 | 7 | 15.4 | 46.7 | 21.4 | 16.5 | 96.8 | 91.2 | 45.3 | 16 | NT | 730281 | 2083443
L_18400_LT | SS-452 | 18400 | 130 LT | 0.0-1.5 | A-7-6 (8) | 41 | 16 | 5 | 30.1 | 26.0 | 38.9 | 88.4 | 86.0 | 62.3 | 19 | NT | 730363 | 2083802
L_18700_RT | SS-580 | 18718 | 131 RT | 18.5-20.0 | A-7-5 (6) | 53 | 19 | 19.3 | 40.2 | 29.2 | 11.3 | 97.4 | 88.1 | 48.0 | 37 | NT | 729991 | 2083977
L_19000_LT | SS-210 | 19000 | 80 LT | 0.0-1.5 | A-4 (3) | 36 | 10 | 16.2 | 28.3 | 35.5 | 20.0 | 80.3 | 70.9 | 50.0 | 15 | NT | 730042 | 2084324
L_19000_RT | SS-565 | 19000 | 160 RT | 8.5-10.0 | A-7-5 (17) | 60 | 20 | 2.6 | 33.5 | 44.5 | 19.4 | 100 | 99.3 | 72.0 | 28 | NT | 729834 | 2084204
L_19700_LT | SS-207 | 19700 | 64 LT | 3.5-5.0 | A-7-6 (12) | 53 | 26 | 8.5 | 33.6 | 22.3 | 35.6 | 86.9 | 82.0 | 56.7 | 19 | NT | 729661 | 2084914
L_20000_RT | SS-259 | 20000 | 58 RT | 1.3-2.8 | A-5 (2) | 43 | 9 | 18.2 | 36.9 | 25.4 | 19.5 | 82.2 | 71.8 | 43.8 | 28 | NT | 729401 | 2085109
L_20500_RT | SS-585 | 20500 | 155 RT | 23.5-25.0 | A-7-5 (29) | 63 | 29 | 3.6 | 16.9 | 48.1 | 31.4 | 100 | 97.6 | 85.2 | 49 | NT | 729081 | 2085517
L_20500_HA1 | S-35 | 20500 | 150 RT | 1.0-2.0 | A-7-6 (24) | 59 | 30 | 1.0 | 27.9 | 10.9 | 60.2 | 100 | 99.6 | 74.9 | 31 | NT | 729086 | 2085519
L_21000_HA | S-45 | 21000 | 140 RT | 1.0-2.0 | A-7-5 (15) | 59 | 22 | 8.5 | 30.4 | 44.1 | 17.0 | 98.0 | 93.1 | 66.0 | 49 | NT | 728901 | 2085997
L_21100_RT | SS-194 | 21100 | 55 RT | 2.0-3.5 | A-4 (1) | 31 | 8 | 6.0 | 57.8 | 21.1 | 15.1 | 97.2 | 94.7 | 45.1 | 15 | NT | 728948 | 2086121
L_21900_RT | SS-602 | 21872 | 155 RT | 3.5-5.0 | A-7-5 (30) | 69 | 37 | 9.9 | 15.4 | 15.8 | 58.9 | 96.1 | 88.8 | 75.3 | 26 | NT | 728649 | 2086855
L_21900_RT | SS-605 | 21872 | 155 RT | 13.5-15.0 | A-6 (6) | 39 | 13 | 6.6 | 49 | 33.4 | 11.0 | 99.7 | 95.2 | 58.7 | 12 | NT | 728649 | 2086855
L_21900_LT | SS-416 | 21900 | 168 LT | 3.5-5.0 | A-7-5 (23) | 59 | 27 | 3.5 | 26.4 | 26.7 | 43.4 | 99.7 | 97.3 | 77.1 | 17 | NT | 728913 | 2086934
L_21900_LT | SS-422 | 21900 | 168 LT | 33.5-35.0 | A-7-6 (18) | 50 | 28 | 8.0 | 37.0 | 43.6 | 11.4 | 100 | 94.4 | 69.0 | 26 | NT | 728913 | 2086934
L_22150_RT | SS-616 | 22135 | 172 RT | 0.0-1.5 | A-7-5 (15) | 53 | 15 | 7.2 | 10.0 | 20.3 | 62.5 | 92.2 | 87.2 | 78.2 | 28 | NT | 728586 | 2087117
L_22150_RT | SS-621 | 22135 | 172 RT | 18.1-19.6 | A-4 (2) | 37 | 6 | 10.7 | 43.1 | 36.2 | 10.0 | 89.0 | 82.8 | 54.3 | 12 | NT | 728586 | 2087117
L_22700_LT | SS-412 | 22700 | 80 LT | 0.0-1.5 | A-6 (3) | 36 | 11 | 9.3 | 42.4 | 29.0 | 19.3 | 89.6 | 85.1 | 51.7 | 22 | NT | 728766 | 2087712
L_23300_RT | SS-125 | 23300 | 95 RT | 3.5-5.0 | A-2-4 (0) | 28 | 1 | 34.2 | 41.4 | 15.3 | 9.1 | 96.1 | 79.6 | 28.0 | - | NT | 728547 | 2088298
L_23800_RT | SS-301 | 23800 | 67 RT | 2.0-3.5 | A-2-4 (0) | 35 | 7 | 38.9 | 53.1 | 3.0 | 5.0 | 90.0 | 71.9 | 18.3 | - | NT | 728563 | 2088802
L_24300_RT | SS-116 | 24300 | 70 LT | 0-1.5 | A-2-4 (0) | 30 | 3 | 29.9 | 44.7 | 14.4 | 11.0 | 99.1 | 85.1 | 30.7 | - | NT | 728709 | 2089299
L_25400_LT | SS-175 | 25415 | 80 RT | 3.5-5.0 | A-7-6 (15) | 47 | 22 | 2.6 | 47.9 | 38.9 | 10.6 | 99.8 | 98.1 | 69.4 | 19 | NT | 728658 | 2090423
L_25450_RT | SS-97 | 25435 | 165 RT | 28.5-30.0 | A-4 (0) | 36 | 3 | 16.5 | 53.9 | 20.1 | 9.5 | 100 | 93.9 | 37.2 | 22 | NT | 728577 | 2090455
L_25450_RT | SS-94 | 25435 | 165 RT | 13.5-15.0 | A-4 (0) | 39 | 8 | 18.3 | 50.9 | 19.8 | 11.0 | 100 | 92.1 | 38.3 | 14 | NT | 728577 | 2090455
L_25450_LT | SS-91 | 25435 | 165 RT | 3.5-5.0 | A-7-5 (21) | 63 | 26 | 5.9 | 26.4 | 22.1 | 45.6 | 99.6 | 96.8 | 72.8 | 23 | NT | 728577 | 2090455
L_25450_LT | SS-391 | 25450 | 145 LT | 3.5-5.0 | A-7-6 (10) | 45 | 20 | 10.2 | 33.5 | 10.8 | 45.5 | 97.1 | 91.1 | 60.9 | 19 | NT | 728886 | 2090426
L_25450_LT | SS-394 | 25450 | 145 LT | 13.5-15.0 | A-6 (6) | 35 | 13 | 1.3 | 53.5 | 35.9 | 9.3 | 99.4 | 98.6 | 62.2 | 12 | NT | 728886 | 2090426
L_25700_RT | SS-105 | 25710 | 80 RT | 3.5-5.0 | A-6 (8) | 35 | 21 | 6.4 | 47.9 | 30.7 | 15.0 | 99.5 | 96.2 | 57.2 | 29 | NT | 728703 | 2090717
L_25750_LT | SS-374 | 25750 | 135 LT | 8.5-10.0 | A-6 (7) | 30 | 13 | 2.1 | 37.6 | 41.8 | 18.5 | 99.9 | 99.1 | 72.0 | 20 | NT | 728922 | 2090721
L_26000_LT | SS-364 | 26000 | 140 LT | 3.5-5.0 | A-7-5 (11) | 46 | 15 | 2.8 | 30.5 | 18.9 | 47.8 | 96.5 | 95.3 | 71.1 | 26 | NT | 728970 | 2090963
L_26000_RT | SS-82 | 26000 | 105 RT | 0.0-1.5 | A-4 (3) | 36 | 10 | 4.1 | 56.5 | 24.0 | 15.4 | 98.2 | 96.4 | 52.0 | 21 | NT | 7287830 | 2091009
L_26250_LT | SS-361 | 26250 | 110 LT | 8.5-10.0 | A-5 (2) | 43 | 8 | 7 | 54.3 | 23.3 | 15.4 | 95.6 | 93.0 | 47.7 | 27 | NT | 728990 | 2091211
L_26250_RT | SS-79 | 26250 | 100 RT | 3.5-5.0 | A-4 (2) | 35 | 7 | 7.4 | 48.0 | 26.6 | 18.0 | 95.1 | 91. | 54.0 | 21 | NT | 728484 | 2091255
L_26850_LT | SS-166 | 26850 | 65 LT | 3.5-5.0 | A-4 (4) | 40 | 10 | 17.5 | 31.2 | 24.2 | 27.1 | 96.3 | 87.7 | 54.5 | 28 | NT | 729084 | 2091802
L_26850_RT | SS-70 | 26850 | 65 LT | 0.0-1.5 | A-2-4 (0) | 32 | 5 | 38 | 47.7 | 5.3 | 9.0 | 87.0 | 71.2 | 21.4 | - | NT | 729084 | 2091802
L_27150_RT | SS-305 | 27150 | 57 RT | 2.0-3.5 | A-5 (4) | 40 | 15 | 23 | 29.4 | 16.3 | 31.3 | 91.8 | 79.8 | 47.7 | 11 | NT | 729041 | 2092123
L_27450_HA-1 | S-3 | 27450 | 105 LT | 0-1.0 | A-2-7 (1) | 42 | 13 | 38.4 | 35 | 7.7 | 18.9 | 84.7 | 64.5 | 30.6 | - | NT | 729271 | 2092373
L_27450_HA2 | S-47 | 27450 | 150 RT | 2.0-3.0 | A-6 (3) | 35 | 15 | 18.5 | 39.9 | 12.2 | 29.4 | 94.9 | 84.7 | 44.7 | 17 | NT | 729024 | 2092436
L_27750_RT | SS-66 | 27750 | 100 RT | 3.5-5.0 | A-7-5 (36) | 82 | 38 | 7.1 | 16.2 | 10.2 | 66.5 | 99.0 | 95.9 | 78.3 | 37 | NT | 729146 | 2092715
L_28000_LT | SS-350 | 28000 | 90 LT | 0-1.5 | A-7-5 (8) | 52 | 21 | 13.6 | 26.6 | 24.2 | 35.6 | 79.7 | 73.6 | 51.7 | 36 | NT | 729392 | 2092910
L_28025_RT | SS-61 | 28025 | 105 RT | 0.0-1.5 | A-7-6 (4) | 43 | 18 | 24.9 | 29.4 | 6.1 | 39.6 | 85.8 | 73.2 | 42.9 | 10 | NT | 729209 | 2092982
L_28600_LT | SS-342 | 28600 | 100 LT | 0-1.5 | A-4 (0) | 27 | 2 | 26.2 | 42.0 | 22.5 | 9.3 | 93.2 | 79.7 | 35.8 | 15 | NT | 2729550 | 2093489
L_28600_RT | SS-54 | 28600 | 105 RT | 3.5-5.0 | A-7-5 (16) | 69 | 22 | 5.5 | 39 | 24.3 | 31.2 | 98.1 | 94.2 | 64.0 | 18 | NT | 729351 | 2093540
L_28850_RT | SS-49 | 28850 | 100 RT | 0.0-1.5 | A-7-6 (6) | 43 | 14 | 18.5 | 28.7 | 21.7 | 31.1 | 97.4 | 88.7 | 55.4 | 22 | NT | 729417 | 2093781
L_29150_RT | SS-271 | 29150 | 50 RT | 2.0-3.5 | A-4 (0) | 33 | 9 | 28.4 | 35.5 | 15.1 | 21.0 | 91.3 | 78.3 | 37.4 | 13 | NT | 729539 | 2094059
L_29150_LT | SS-334 | 29150 | 90 LT | 0.0-1.5 | A-6 (4) | 33 | 18 | 23.6 | 32.9 | 31.3 | 12.2 | 92.0 | 81.1 | 45.7 | 25 | NT | 729676 | 2094025
L_29500_LT | SS-146 | 29500 | 63 LT | 3.5-5.0 | A-4 (1) | 38 | 8 | 25.2 | 37.4 | 24.1 | 13.3 | 98.1 | 87.5 | 41.8 | 16 | NT | 729736 | 2094371
L_29700_RT | SS-279 | 29700 | 50 RT | 2.0-3.5 | A-6 (4) | 38 | 15 | 21.8 | 34.1 | 20.9 | 23.2 | 95.7 | 86.5 | 46.4 | 16 | NT | 729675 | 2094592
L_30000_LT | SS-138 | 30000 | 64 LT | 3.5-5.0 | A-4 (1) | 37 | 8 | 22.9 | 37.2 | 24.6 | 15.3 | 96.9 | 86.0 | 44.2 | 17 | NT | 729860 | 2094855
L_30000_RT | SS-283 | 30000 | 54 RT | 2.0-3.5 | A-2-4 (0) | 37 | 5 | 29.2 | 40.9 | 14.8 | 15.1 | 88.3 | 74.4 | 31.4 | - | NT | 729745 | 2094884
L_30400_LT | SS-332 | 30400 | 90 LT | 3.5-5.0 | A-2-4 (0) | 30 | 3 | 29.8 | 54.4 | 10.8 | 5.0 | 86.5 | 74.4 | 19.3 | - | NT | 729984 | 2095236
L_30400_RT | SS-292 | 30400 | 66 RT | 3.5-5.0 | A-2-4 (0) | 24 | NP | 20.7 | 58.7 | 11.7 | 8.9 | 99.1 | 90.6 | 26.3 | - | NT | 729832 | 2095275
L_30700_RT | SS-46 | 30700 | 100 RT | 3.5-5.0 | A-2-4 (0) | NP | NP | 15.4 | 68.8 | 11.7 | 4.1 | 98.6 | 94.7 | 24.1 | - | NT | 729873 | 2095574
L_30700_HA1 | S-31 | 30700 | 170 RT | 1.0-2.0 | A-7-6 (6) | 42 | 13 | 15.8 | 26.0 | 12.5 | 45.7 | 97.9 | 90.8 | 59.6 | 24 | NT | 729806 | 2095591
L_30700_HA2 | S-49 | 30700 | 135 RT | 3.0-4.0 | A-2-7 (8) | 70 | 51 | 20.7 | 66.3 | 7.0 | 6.0 | 99.5 | 95.6 | 18.8 | - | NT | 729839 | 2095582
L_31300_RT | SS-324 | 31310 | 100 RT | 3.5-5.0 | A-2-4 (0) | 33 | 5 | 27.3 | 44.8 | 16.8 | 11.1 | 90.4 | 76.2 | 31.2 | - | NT | 730024 | 2096165
L_31600_LT | SS-319 | 31600 | 105 LT | 0.0-1.5 | A-2-4(0) | 39 | 7 | 19.1 | 52.6 | 19.9 | 8.4 | 85.8 | 78.8 | 30.3 | - | NT | 730294 | 2096395
L_31900_RT | SS-34 | 31900 | 105 RT | 3.5-5.0 | A-2-4 (0) | 38 | NP | 11.8 | 71.1 | 10.1 | 7.0 | 100 | 99.2 | 24.4 | - | NT | 730164 | 2096738
L_32200_RT | SS-32 | 32200 | 105 RT | 8.5-10.0 | A-2-4 (0) | 31 | NP | 28.2 | 68.4 | 1.4 | 2.0 | 98.5 | 88.6 | 16.4 | - | NT | 730238 | 2097029
L_32700_RT | SS-21 | 32700 | 100 RT | 0.0-1.5 | A-1-b (0) | 26 | 2 | 20.0 | 46.7 | 23.1 | 10.2 | 51.0 | 45.9 | 21.1 | - | NT | 730366 | 2097512
L_33300_RT | SS-10 | 33300 | 95 RT | 3.5-5.0 | A-2-4 (0) | 28 | 3 | 23 | 51.5 | 14.6 | 11.0 | 94.8 | 90.0 | 30.2 | - | NT | 730512 | 2098090
RP4A_1200 | SS-382 | 1200 | 40 RT | 0.0-1.5 | A-4 (0) | 34 | 5 | 3.7 | 65.8 | 17.6 | 12.9 | 100 | 98.5 | 44.9 | 12 | NT | 728818 | 2090236
RP4B_1200_HA | S-33 | 1200 | 75 LT | 1.0-2.0 | A-6 (1) | 38 | 12 | 24.0 | 40.3 | 13.8 | 21.9 | 93.7 | 81.7 | 39.0 | 13 | NT | 728887 | 2087187
RP4B_1200 | SS-484 | 1200 | 28 LT | 3.5-5.0 | A-4 (1) | 31 | 8 | 14.0 | 33.4 | 18.5 | 34.1 | 81.2 | 73.1 | 48.9 | 13 | NT | 728840 | 2087183
RP4B_1750 | SS-476 | 1750 | 35 LT | 3.5-5.0 | A-6 (0) | 26 | 11 | 17.2 | 34.2 | 31.4 | 17.2 | 65.3 | 56.9 | 35.9 | 16 | NT | 728915 | 2087708
RP4C_1700 | SS-627 | 1700 | 35 RT | 3.5-5.0 | A-4 (0) | 34 | 7 | 27 | 39.4 | 20.5 | 13.1 | 96.9 | 83.7 | 38.1 | 20 | NT | 728480 | 2087636
RP4D_1300 | SS-108 | 1300 | 45 LT | 0-1.5 | A-4 (1) | 38 | 10 | 23.4 | 41.5 | 24.0 | 11.1 | 92.4 | 81.9 | 38.4 | 18 | NT | 728546 | 2089808
RP4D_1500 | SS-114 | 1500 | 45 LT | 6.0-7.5 | A-6 (2) | 38 | 11 | 26.1 | 32.8 | 13.7 | 27.4 | 95.9 | 82.9 | 43.7 | 19 | NT | 728480 | 2089627
RP6C_1400 | SS-17 | 1400 | 35 RT | 0.0-1.5 | A-2-4 (0) | 27 | 2 | 36.7 | 40.5 | 13.3 | 9.5 | 96.1 | 79.0 | 26.0 | - | NT | 730398 | 2097759
ND = Not Determined
NT = Not Tested
NP = Not Plastic