## Crash Rate Calcs
Exposure= | 855.024 | (uses 1 million VMT not 100 million)
R= | 229.9351
|  |  | Catawba |  |  | Burke |  |  | Caldwell
C= | 1966 | crashes | C= | 644 | crashes | C= | 27 | crashes | C= | 1295 | crashes
V= | 34830.5925 | (AADT) | V= | 37100 | (AADT) | V= | 41500 | (AADT) | V= | 34100 | (AADT)
N= | 5 | years | V_weighted= | 7143.6324 |  | V_weighted= | 857.7057 |  | V_weighted= | 26829.2543
L= | 13.451 | mi | L= | 2.59 | mi | L= | 0.278 | mi | L= | 10.583 | mi
K= | 3 | crashes | K | 1 | crashes | K | 0 | crashes | K | 2 | crashes
A-C= | 495 | crashes | A-C | 136 | crashes | A-C | 7 | crashes | A-C | 352 | crashes
Night= | 410 | crashes
Wet= | 328 | crashes | Night | 138 | crashes | Night | 6 | crashes | Night | 266 | crashes
|  |  | Wet | 97 | crashes | Wet | 1 | crashes | Wet | 230 | crashes
K= | 0.35087 | rate
A-C= | 57.8931 | rate
Night= | 47.9519 | rate
Wet= | 38.3615 | rate

## Crash Rate Table
Crash Type | Crashes | Crash Rate | Statewide Crash Rate
Total | 1966 | 229.9351 | 239.92
Fatal | 3 | 0.35087 | 0.96
Non-Fatal Injury | 495 | 57.8931 | 63.17
Night | 410 | 47.9519 | 56.34
Wet | 328 | 38.3615 | 36.32
Exposure | 855.024
Input
Exposure = | (AADT*365*Mi*Yrs)/1,000,000
= | (34831*365*45.165*5)/1,000,000
= | 855.0239
855.0239