## 6" Concrete Driveways
* Select Radius or Drop Type Curb
PROJECT NO.: |  |  |  | SHEET OF | RADIUS TYPE |  | DROP TYPE
COMPUTED BY: |  |  |  |  | DESIGN MANUAL |  | DESIGN MANUAL
CHECKED BY: |  |  |  | SECTION: 848 | PART 1 |  | PART 1
[5 empty] | 11-1, T-2 |  | 11-1, T-3
6" CONCRETE DRIVEWAY
[5 empty] | RADIUS= | 3 FEET
LINE | STATION | LOCATION | WIDTH | SQUARE YARDS | WIDTH | SQ. YDS. | WIDTH | SQ. YDS.
|  |  |  | #N/A | 8 | 6.131 | 8 | 6.528
|  |  |  | #N/A | 10 | 7.243 | 9 | 7.083
|  |  |  | #N/A | 12 | 8.354 | 10 | 7.639
|  |  |  | #N/A | 14 | 9.465 | 11 | 8.194
|  |  |  | #N/A | 15 | 10.02 | 12 | 8.75
|  |  |  | #N/A | 16 | 10.576 | 13 | 9.306
|  |  |  | #N/A | 18 | 11.687 | 14 | 9.861
|  |  |  | #N/A | 20 | 12.798 | 15 | 10.417
|  |  |  | #N/A | 22 | 13.909 | 16 | 10.972
|  |  |  | #N/A | 24 | 15.02 | 17 | 11.528
|  |  |  | #N/A | 25 | 15.576 | 18 | 12.083
|  |  |  | #N/A | 26 | 16.131 | 19 | 12.639
|  |  |  | #N/A | 28 | 17.243 | 20 | 13.194
|  |  |  | #N/A | 30 | 18.354 | 21 | 13.75
|  |  |  | #N/A | 32 | 19.465 | 22 | 14.306
|  |  |  | #N/A | 34 | 20.576 | 23 | 14.861
|  |  |  | #N/A | 35 | 21.131 | 24 | 15.417
|  |  |  | #N/A | 36 | 21.687 | 25 | 15.972
|  |  |  | #N/A | 38 | 22.798 | 26 | 16.528
|  |  |  | #N/A | 40 | 23.909 | 27 | 17.083
|  |  |  | #N/A | 45 | 26.687 | 28 | 17.639
|  |  |  | #N/A | 50 | 29.465 | 29 | 18.194
|  |  |  | #N/A |  |  | 30 | 18.75
|  |  |  | #N/A |  |  | 31 | 19.306
|  |  |  | #N/A |  |  | 32 | 19.861
|  |  |  | #N/A |  |  | 33 | 20.417
|  |  |  | #N/A |  |  | 34 | 20.972
|  |  |  | #N/A |  |  | 35 | 21.528
|  |  |  | #N/A |  |  | 36 | 22.083
|  |  |  | #N/A |  |  | 37 | 22.639
|  |  |  | #N/A |  |  | 38 | 23.194
|  |  |  | #N/A |  |  | 39 | 23.75
|  |  |  | #N/A |  |  | 40 | 24.306
|  |  |  | #N/A |  |  | 41 | 24.861
|  |  |  | #N/A |  |  | 42 | 25.417
|  |  |  | #N/A |  |  | 44 | 26.528
|  |  | TOTAL | #N/A |  |  | 45 | 27.083
|  |  | SAY | #N/A |  |  | 46 | 27.639
[7 empty] | 47 | 28.194
[7 empty] | 48 | 28.75
[7 empty] | 49 | 29.306
[7 empty] | 50 | 29.861
[7 empty] | 51 | 30.417
1
Note on C12: TYPE IN STATIONS WITHOUT PLUS SIGNS. EX. 12+56.231 WOULD BE TYPED IN AS 1256.231
Note on E12: ENTER WIDTH IN FEET.